## SMD board
Id | Ref | Empreinte | Qté | Désignation | Fournisseur | ref
1 | R7 | R_1206_3216Metric_Shunt | 1 | 0.1R | RS | 566-058
2 | SW3A1,SW2A1,SW2B1,SW2C1,SW3C2,SW3D2,SW3B1 | SW_SPST_B3S-1000 | 7 | Switch façade | RS | 718-2459
3 | BT1,J1,SW1A101 | PinHeader_1x02_P2.54mm_Vertical | 3 | embase JST XH 2 pin | RS | 820-1554
4 | J3 | PinHeader_1x04_P2.54mm_Vertical | 1 | Pin header 4 pin | RS
5 | M1 | PinHeader_1x04_P2.54mm_Vertical | 1 | embase JST XH 4 pin | RS | 820-1551
6 | J103 | PinHeader_1x05_P2.54mm_Vertical | 1 | embase JST XH 5 pin | RS | 820-1560
7 | A2 | Pololu_Breakout-16_15.2x20.3mm | 1 | Pololu_Breakout_A4988 | Reprap
8 | C8,C10,C1,C2,C9 | C_0603_1608Metric | 5 | 47n | RS | 652-0162
9 | R18,R30,R24 | C_0603_1608Metric | 3 | 22k | RS | 679-0005
10 | C6,C4,C5,C12,C13,C14,C19 | C_0603_1608Metric | 7 | 100n | RS | 133-5658
11 | U1 | TO-252-2 | 1 | NCP1117-1.5_TO252 | RS | 516-5871
12 | U2 | SO-4_4.4x3.6mm_P2.54mm | 1 | LTV-357T | RS | 691-2088
13 | REF** | LCD1602_2 | 1 | LCD 16x02 I2C | amazon | https://www.amazon.fr/gp/product/B07PGZ9B51/ref=ppx_yo_dt_b_asin_title_o03_s01?ie=UTF8&psc=1
14 | D4,D6,D9,D10 | LED_D3.0mm | 4 | Led VERTE | RS | 180-8502
15 | D5 | LED_D3.0mm | 1 | Led ROUGE | RS | 178-0909
16 | R0,R1,R2,R3,R4,R9 | R_0603_1608Metric | 6 | 680 | RS | 820-6887
17 | R6,R11,R31 | R_0603_1608Metric | 3 | 2.2k | RS | 820-6824
18 | R12,R13,R19,R25 | R_0603_1608Metric | 4 | 1k | RS | 223-0427
19 | R8,R14,R20,R26,R32 | R_0603_1608Metric | 5 | 249 | RS | 679-0037
20 | R15,R21,R27 | R_0603_1608Metric | 3 | 412 | RS | 122-8862
21 | R16,R22,R28 | R_0603_1608Metric | 3 | 825 | RS | 679-0728
22 | R17,R23,R29 | R_0603_1608Metric | 3 | 2490 | RS | 679-0147
23 | Q1,Q2 | SOT-23 | 2 | BC817 | RS | 216-9410
24 | C3,C11,C23 | C_1206_3216Metric | 3 | 10u | RS | 802-9977
25 | R10,R101,R103,R33,R35 | R_0603_1608Metric | 5 | 10k | RS | 678-9667
26 | LS1 | Buzzer_12x9.5RM7.6 | 1 | Buzzer | RS | 771-6967
27 | D2,D1 | D_SMA | 2 | S1G | RS | 761-3723
28 | C7 | CP_Radial_D10.0mm_P5.00mm_P7.50mm_H16mm | 1 | 470u | RS | 315-0574
29 | C15,C16,C17,C18 | C_0805_2012Metric | 4 | 1u | RS | 133-5653
30 | C21,C22 | C_0603_1608Metric | 2 | 12p (value depend of Y1) | RS | 652-0926
31 | J4 | PinHeader_2x03_P2.54mm_Vertical | 1 | ICSP | RS
32 | K1 | Relay_SPDT_Omron_G5V-1 | 1 | G5V-1 9 | RS | 683-9255
33 | R5,R34 | R_0805_2012Metric | 2 | MMZ2012Y152B | RS | 604-2022
34 | R36 | R_0603_1608Metric | 1 | 1M | RS | 213-2676
35 | U3 | TSSOP-10_3x3mm_P0.5mm | 1 | ADS1115IDGS | RS | 709-4544
36 | U4 | TQFP-32_7x7mm_P0.8mm | 1 | ATMega328P-AU | RS | 131-0271
37 | Y1 | Crystal_SMD_3225-4Pin_3.2x2.5mm | 1 | 16MHz | RS | 775-3736
38 |  |  | 1 | Porte clip JST XH 5 pin | RS | 820-1627
39 |  |  | 1 | Porte clip JST XH 4 pin | RS | 820-1618
40 |  |  | 3 | Porte clip JST XH 2 pin | RS | 820-1611
41 |  |  | 15 | Clip JST XH | RS | 820-1529
44 |  |  | 1 | microrupteur ss lamelle | RS | 804-6253
45 |  |  | 2 | microrupteur lamelle | RS | 804-6262

## Mechanical parts
ss éléments |  | nombre
Chariot | chariot inférieur | 1 | 3D
| patins teflon | 2
| ecrou tranversal M8 | 1
| chariot supérieur | 1 | 3D
| pousse-piston | 1 | 3D
| escargot piston | 1 | 3D
| axe maintien escargot | 1
| plaque latérale | 2
| tige appui micro switch | 1
| vis appui patin M2*8 | 4
| vis M3*36 | 8
| ecrou M3 | 8
| rondelle plate M3 | 8
Mécanisme | profilé alu 20*20*250 | 1
| roulement 608ZZ | 1 | reprap
| tige filetée M8 | 1
| support moteur | 1 | 3D
| coupleur 5mm*8mm | 1 | reprap
| moteur Nema 17 0,48Nm | 1 | reprap
extérieur | carter | 1
| support facade | 1
| vis fixation façade M2 *5 | 6
| vis fixation carter M2*8 | 10
chassis | socle | 1
| support mecanisme G | 1
| support mecanisme D | 1
| flasque arret roulement | 1
| flasque maintien chargeur | 2
| Arret X chargeur | 1
| flasque maintien batterie | 2

## EE parts
|  |  | Supplier | Reference
| PCB CMS | 1 | CIF
| A4988 - Pilote de moteur pas à pas Stepstick | 1 | reprap
| Câble pour NEMA 17 de 20cm | 1 | reprap
| Nema 17 | 1 | reprap
| ventilateur (Not used) | 0 | reprap
| coupleur 5*8 | 1 | reprap
| LCD 2*16 | 1 | ?
cablage | cablage interne |  | internal team
| Chargeur de batterie Mascot Pack batterie Lithium-Ion | 1 | RS | 463-1181
| Bloc batterie rechargeable Ansmann Lithium-Ion 7.4V 2.6Ah x 2 | 1 | RS | 776-0857
| cable secteur | 1 | RS | 873-0709
| Interrupteur à bascule Rouge bipolaire On-Off lumineux IP44 | 1 | RS | 377-9759
| Electronic pressure sensor | 1 | TE connectivity | FX 29

## through hole board
Id | Référence | Boitier | Quantité | Désignation | Fournisseur | ref
1 | A2 | Pololu_Breakout-16_15.2x20.3mm | 1 | Pololu_Breakout_A4988 | Amazon/
2 | U1 | TO-220-3_Vertical | 1 | LM7805_TO220 | RS | 298-8508
3 | U2 | DIP-6_W7.62mm | 1 | 4N35 | RS | 699-8155
4 | D4 | LED_D3.0mm | 1 | Fin_course VERTE | RS | 180-8502
5 | D5 | LED_D3.0mm | 1 | Occlusion ROUGE | RS | 178-0909
6 | D6 | LED_D3.0mm | 1 | PERF EN COURS VERT | RS | 180-8502
7 | D9 | LED_D3.0mm | 1 | BAT OK ROUGE | RS | 178-0909
8 | D10,D11 | LED_D3.0mm | 2 | LED verte | RS | 180-8502
9 | SW2A1 | SW_PUSH_6mm_H9.5mm | 1 | UP | RS | 479-1435
10 | SW2B1 | SW_PUSH_6mm_H9.5mm | 1 | DOWN | RS | 479-1435
11 | SW2C1 | SW_PUSH_6mm_H9.5mm | 1 | VALID | RS | 479-1435
12 | SW3A1 | SW_PUSH_6mm_H9.5mm | 1 | StartStop | RS | 479-1435
13 | SW3B1 | SW_PUSH_6mm_H9.5mm | 1 | BOLUS | RS | 479-1435
14 | SW2D1 | SW_PUSH_6mm_H9.5mm | 1 | Avance | RS | 479-1435
15 | SW3C2 | SW_PUSH_6mm_H9.5mm | 1 | RETOUR | RS | 479-1435
16 | SW3D2 | SW_PUSH_6mm_H9.5mm | 1 | RESERVE1 | RS | 479-1435
17 | Q1 | TO-92 | 1 | BC337 | RS | 671-1116
18 | A1 | Arduino_UNO_R3 | 1 | Arduino_UNO_R3 | RS | 715-4081
19 | R0,R1,R2,R3,R4,R6,R8 | R_Axial_DIN0204_L3.6mm_D1.6mm_P5.08mm_Horizontal | 7 | 680 | RS | 506-5024
20 | R5 | R_Axial_DIN0204_L3.6mm_D1.6mm_P5.08mm_Horizontal | 1 | 100 | RS | 477-7681
21 | R7,R10,R101 | R_Axial_DIN0204_L3.6mm_D1.6mm_P5.08mm_Horizontal | 3 | 10k | RS | 491-1645
22 | R9 | R_Axial_DIN0204_L3.6mm_D1.6mm_P5.08mm_Horizontal | 1 | 300 | RS | 683-4196
23 | R11 | R_Axial_DIN0204_L3.6mm_D1.6mm_P5.08mm_Horizontal | 1 | 2.2k | RS | 506-5096
24 | R12 | R_Axial_DIN0204_L3.6mm_D1.6mm_P5.08mm_Horizontal | 1 | 1k | RS | 683-3165
25 | R13,R19,R25 | R_Axial_DIN0204_L3.6mm_D1.6mm_P5.08mm_Horizontal | 3 | 1ko | RS | 683-3165
26 | R14,R20,R26 | R_Axial_DIN0204_L3.6mm_D1.6mm_P5.08mm_Horizontal | 3 | 249 | RS | 477-7798
27 | R15,R21,R27 | R_Axial_DIN0204_L3.6mm_D1.6mm_P5.08mm_Horizontal | 3 | 412 | RS | 683-3682
28 | R16,R22,R28 | R_Axial_DIN0204_L3.6mm_D1.6mm_P5.08mm_Horizontal | 3 | 825 | RS | 477-7912
29 | R17,R23,R29 | R_Axial_DIN0204_L3.6mm_D1.6mm_P5.08mm_Horizontal | 3 | 2490 | RS | 477-8038
30 | R18,R24,R30 | R_Axial_DIN0204_L3.6mm_D1.6mm_P5.08mm_Horizontal | 3 | 22k | RS | 506-5349
31 | R102 | R_Axial_DIN0204_L3.6mm_D1.6mm_P5.08mm_Horizontal | 1 | 1M | RS | 477-8662
32 | BT1 | PinHeader_1x02_P2.54mm_Vertical | 1 | Battery_Cell | RS | 251-8086
33 | J1 | PinHeader_1x02_P2.54mm_Vertical | 1 | Entree_chargeur | RS | 251-8086
34 | J5,depart masse,moteur pàp | PinHeader_1x04_P2.54mm_Vertical | 2 | Ecran_I2C | RS | 251-8115
35 | J103, | PinHeader_1x05_P2.54mm_Vertical | 2 | Conn_01x05_Male | RS | 251-8121
36 | J107 | PinHeader_1x04_P2.54mm_Vertical | 1 | Pression_I2C | RS | 251-8115
37 | LS1 | PinHeader_1x02_P2.54mm_Vertical | 1 | Speaker | RS | 251-8086
38 | C1,C3 | C_Disc_D3.0mm_W2.0mm_P2.50mm | 3 | 470n | RS | 118-016
39 | C4,C5,C6 | C_Disc_D3.0mm_W2.0mm_P2.50mm | 3 | 100n | RS | 115-023
40 | C7 | CP_Radial_D4.0mm_P2.00mm | 1 | 100u | RS | 711-1090
41 | C2,C8,C9,C10 | C_Disc_D3.0mm_W2.0mm_P2.50mm | 3 | 47n | RS | 115-001
42 | J2 | PinHeader_1x02_P2.54mm_Vertical | 1 | shunt Opto | RS | 251-8086
43 | J4 | PinHeader_1x02_P2.54mm_Vertical | 1 | shunt 5V Arduino | RS | 251-8086
44 |  | carte cuivre nu 160*100*1,6 | 1 |  | RS | 219-2123
|  | Chargeur batterie | 1 |  | RS | 463-1181
|  | Batterie | 1 |  | RS | 776-0857
|  | HP (speaker) | 1 |  | RS | 771-6982
|  | Ecran_I2C | 1 |  | Amazon/
|  | Stepper Nema17 - 1,7A - 0.45Nm | 1 | 1.8° | RS | 535-0489
|  | switch fin de course | 1 |  | RS | 804-6262
|  | switch début de course | 1 |  | RS | 804-6262
|  | switch reste 10% | 1 |  | RS | 804-6253
|  | switch occlusion | 1 |  | RS | 804-6262
|  | inter On/Off | 1 |  | RS | 377-9759
|  | gaine thermo | 1 |  | RS | 700-4620
|  | pin header femelle pour raccord | 1 |  | RS | 251-8171
|  | pin header male/male | 4 |  | RS | 251-8339
|  | pin header femelle pour raccord | 4 |  | RS | 251-8171
|  | fraise 0,1mm | 5 |  | RS | 382-002
MANQUE COUPLEUR 4*8
MANQUE VIS
COMPLEMENT ACHAT 09/04/2020
|  | LED_D3.0mm | 1 | PERF EN COURS VERT | RS | 180-8502
|  | C_Disc_D3.0mm_W2.0mm_P2.50mm |  | 470n | RS | 118-016
|  | C_Disc_D3.0mm_W2.0mm_P2.50mm | 3 | 100n | RS | 115-023
|  | SW_PUSH_6mm_H9.5mm | 1 | UP | RS | 479-1435
|  | cordon 220 |  |  |  | 873-0709
|  | header femelle |  |  |  | 230-4893
|  | buzzer |  |  |  | 771-6967