## pousse_seringue
[8 empty] | Nbr de cartes: | 5 | Total: | 147.895 | 29.579
Id | Ref | Empreinte | Qté | Désignation | Fournisseur | ref | PU RS | Multiple de cmd | Qté pour 5 cartes | Qté à commander pour 5 cartes | Prix commande pour 5 cartes | Commentaires
1 | R7 | R_1206_3216Metric_Shunt | 1 | 0.1R | RS | 566-058 | 0.68 | 5 | 5 | 5 | 3.4
2 | SW3A1,SW2A1,SW2B1,SW2C1,SW3C2,SW3D2,SW3B1 | SW_SPST_B3S-1000 | 7 | Switch façade | RS | 718-2459 | 0.216 | 5 | 35 | 35 | 7.56
3 | BT1,J1,SW1A101 | PinHeader_1x02_P2.54mm_Vertical | 3 | 3 | RS | 820-1554 | 0.128 | 5 | 15 | 15 | 1.92
4 | J3 | PinHeader_1x04_P2.54mm_Vertical | 1 | Pin header 4 pin | RS |  |  |  | 5 |  | 0 | On en a déjà
5 | M1,J107 | PinHeader_1x04_P2.54mm_Vertical | 2 | embase JST XH 4 pin | RS | 820-1551 | 0.43 | 5 | 10 | 10 | 4.3
6 | J103 | PinHeader_1x05_P2.54mm_Vertical | 1 | embase JST XH 5 pin | RS | 820-1560 | 0.43 | 5 | 5 | 5 | 2.15
7 | A2 | Pololu_Breakout-16_15.2x20.3mm | 1 | Pololu_Breakout_A4988 |  |  |  |  | 5 |  | 0 | Cmd pololu ? Amazon ou autre
8 | C8,C10,C1,C2,C9 | C_0603_1608Metric | 5 | 47n | RS | 652-0162 | 0.09 | 25 | 25 | 25 | 2.25
9 | R18,R30,R24 | C_0603_1608Metric | 3 | 22k | RS | 679-0005 | 0.025 | 50 | 15 | 50 | 1.25
10 | C6,C4,C5,C12,C13,C14,C19 | C_0603_1608Metric | 7 | 100n | RS | 133-5658 | 0.038 | 250 | 35 | 250 | 9.5
11 | U1 | TO-252-2 | 1 | NCP1117-1.5_TO252 | RS | 516-5871 | 0.362 | 5 | 5 | 5 | 1.81
12 | U2 | SO-4_4.4x3.6mm_P2.54mm | 1 | LTV-357T | RS | 691-2088 | 0.194 | 10 | 5 | 10 | 1.94
13 | REF** | LCD1602_2 | 1 | LCD 16x02 I2C |  |  |  |  | 5 |  | 0 | Cmd LCD ? Amazon ou autre, ou récup actuels
14 | D4,D6,D9,D10 | LED_D3.0mm | 4 | Led VERTE | RS | 180-8502 | 0.211 | 10 | 20 | 20 | 4.22
15 | D5 | LED_D3.0mm | 1 | Led ROUGE | RS | 178-0909 | 0.211 | 10 | 5 | 10 | 2.11
16 | R0,R1,R2,R3,R4,R9 | R_0603_1608Metric | 6 | 680 | RS | 820-6887 | 0.034 | 25 | 30 | 50 | 1.7
17 | R6,R11,R31 | R_0603_1608Metric | 3 | 2.2k | RS | 820-6824 | 0.069 | 25 | 15 | 25 | 1.725
18 | R12,R13,R19,R25 | R_0603_1608Metric | 4 | 1k | RS | 223-0427 | 0.049 | 50 | 20 | 50 | 2.45
19 | R8,R14,R20,R26,R32 | R_0603_1608Metric | 5 | 249 | RS | 679-0037 | 0.039 | 50 | 25 | 50 | 1.95
20 | R15,R21,R27 | R_0603_1608Metric | 3 | 412 | RS | 122-8862 | 0.235 | 20 | 15 | 20 | 4.7
21 | R16,R22,R28 | R_0603_1608Metric | 3 | 825 | RS | 679-0728 | 0.02 | 50 | 15 | 50 | 1
22 | R17,R23,R29 | R_0603_1608Metric | 3 | 2490 | RS | 679-0147 | 0.022 | 50 | 15 | 50 | 1.1
23 | Q1,Q2 | SOT-23 | 2 | BC817 | RS | 216-9410 | 0.032 | 20 | 10 | 20 | 0.64
24 | C3,C11,C23 | C_1206_3216Metric | 3 | 10u | RS | 802-9977 | 0.598 | 5 | 15 | 15 | 8.97
25 | R10,R101,R103,R33,R35 | R_0603_1608Metric | 5 | 10k | RS | 678-9667 | 0.037 | 50 | 25 | 50 | 1.85
26 | LS1 | Buzzer_12x9.5RM7.6 | 1 | Buzzer | RS | 771-6967 | 1.324 | 5 | 5 | 5 | 6.62
27 | D2,D1 | D_SMA | 2 | S1G | RS | 761-3723 | 0.136 | 50 | 10 | 50 | 6.8
28 | C7 | CP_Radial_D10.0mm_P5.00mm_P7.50mm_H16mm | 1 | 470u | RS | 315-0574 | 0.54 | 5 | 5 | 5 | 2.7
29 | C15,C16,C17,C18 | C_0805_2012Metric | 4 | 1u | RS | 133-5653 | 0.043 | 100 | 20 | 100 | 4.3
30 | C21,C22 | C_0603_1608Metric | 2 | 12p (value depend of Y1) | RS | 652-0926 | 0.034 | 25 | 10 | 25 | 0.85
31 | J4 | PinHeader_2x03_P2.54mm_Vertical | 1 | ICSP | RS |  |  |  | 5 |  | 0 | On en a déjà
32 | K1 | Relay_SPDT_Omron_G5V-1 | 1 | G5V-1 9 | RS | 683-9255 | 2.976 | 5 | 5 | 5 | 14.88
33 | R5,R34 | R_0805_2012Metric | 2 | MMZ2012Y152B | RS | 604-2022 | 0.078 | 10 | 10 | 10 | 0.78
34 | R36 | R_0603_1608Metric | 1 | 1M | RS | 213-2676 | 0.029 | 50 | 5 | 50 | 1.45
35 | U3 | TSSOP-10_3x3mm_P0.5mm | 1 | ADS1115IDGS | RS | 709-4544 | 5.43 | 1 | 5 | 5 | 27.15
36 | U4 | TQFP-32_7x7mm_P0.8mm | 1 | ATMega328P-AU | RS | 131-0271 | 1.825 | 2 | 5 | 6 | 10.95
37 | Y1 | Crystal_SMD_3225-4Pin_3.2x2.5mm | 1 | 16MHz | RS | 775-3736 | 0.584 | 5 | 5 | 5 | 2.92
38 |  |  | 1 | Porte clip JST XH 5 pin | RS | 820-1627 | 0.108 | 5 | 5 | 5 | 0.54
39 |  |  | 1 | Porte clip JST XH 4 pin | RS | 820-1618 | 0.43 | 5 | 5 | 5 | 2.15
40 |  |  | 3 | Porte clip JST XH 2 pin | RS | 820-1611 | 0.43 | 5 | 15 | 15 | 6.45
41 |  |  | 15 | Clip JST XH | RS | 820-1529 | 0.032 | 100 | 75 | 100 | 3.2
[10 empty] | Total | 147.895