## Alim PSE
Id | Reference | Empreinte | Qte | Valeur | Fournisseur | Ref fournisseur | N'existe pas dans la BOM de la carte on a pas de stock
1 | U1 | PinHeader_1x10_P2.54mm_Vertical | 1 | ADS1115IDGS | Amazone | https://www.amazon.fr/AZDelivery-ADS1115-Parent-3X/dp/B07QHWLTTS/ref=sr_1_2?__mk_fr_FR=%C3%85M%C3%85%C5%BD%C3%95%C3%91&dchild=1&keywords=ADS1115&qid=1588067393&s=computers&sr=1-2
2 | C1 | CP_Radial_D10.0mm_P5.00mm_P7.50mm | 1 | 470u | RS | 315-0574
3 | C2 | C_Disc_D5.1mm_W3.2mm_P5.00mm | 1 | 1u | RS | 811-8364
4 | R1,R3 | R_Axial_DIN0207_L6.3mm_D2.5mm_P7.62mm_Horizontal | 2 | 249 | RS | 477-7798
5 | R5 | R_Axial_DIN0207_L6.3mm_D2.5mm_P7.62mm_Horizontal | 1 | 10k | RS | 491-1645
6 | R4 | R_Axial_DIN0207_L6.3mm_D2.5mm_P7.62mm_Horizontal | 1 | 2.2k | RS | 506-5096
7 | D1 | D_DO-41_SOD81_P7.62mm_Horizontal | 1 | D | RS | 628-9029
8 | K1 | Relay_SPDT_Omron_G5V-1 | 1 | G5V-1 | RS | 683-9255
9 | J2 | PinHeader_1x06_P2.54mm_Vertical | 1 | CONNECTEUR CARTE PSE
10 | J1 | PinHeader_1x06_P2.54mm_Vertical | 1 | CONNECTEUR ENTREE
11 | R2 | R_Axial_DIN0207_L6.3mm_D2.5mm_P7.62mm_Horizontal | 1 | 100mR | RS | 174-2721
12 | Q1 | TO-92_Inline_Wide | 1 | BC337 | RS | 671-1116