## BOM pousse_seringue020420
Id | Référence | Boitier | Quantité | Désignation | Fournisseur | ref | vendu par | commentaire | Quantité Pour 6 pieces | nb piece total | spare piece | Ajout SPARE
1 | A2 | Pololu_Breakout-16_15.2x20.3mm | 1 | Pololu_Breakout_A4988 | Amazon/ |  | 5 | https://www.amazon.fr/Hiletgo-pilote-moteur-Dissipateur-thermique/dp/B00LOF1CA2/ref=sr_1_5?__mk_fr_FR=%C3%85M%C3%85%C5%BD%C3%95%C3%91&dchild=1&keywords=POLOLU+a4988&qid=1585857044&refinements=p_76%3A437878031&rnid=437877031&rps=1&sr=8-5 | 2 | 10 | 4 | 0
2 | U1 | TO-220-3_Vertical | 1 | LM7805_TO220 | RS | 298-8508 | 1 |  | 6 | 6 | 0 | 2
3 | U2 | DIP-6_W7.62mm | 1 | 4N35 | RS | 699-8155 | 20 |  | 1 | 20 | 14 | 0
4 | D4 | LED_D3.0mm | 1 | Fin_course VERTE | - | 180-8502 |  |  | 0 | 0 | 0 | 0
5 | D5 | LED_D3.0mm | 1 | Occlusion ROUGE | RS | 178-0909 | 10 |  | 2 | 20 | 8 | 0
6 | D6 | LED_D3.0mm | 1 | PERF EN COURS VERT | RS | 180-8502 | 10 |  | 3 | 30 | 6 | 0
7 | D9 | LED_D3.0mm | 1 | BAT OK ROUGE | - | 178-0909 |  |  | 0 | 0 | 0 | 0
8 | D10,D11 | LED_D3.0mm | 2 | LED verte | - | 180-8502 |  |  | 0 | 0 | 0 | 0
9 | SW2A1 | SW_PUSH_6mm_H9.5mm | 1 | UP | RS | 479-1435 | 20 |  | 3 | 60 | 18 | 0
10 | SW2B1 | SW_PUSH_6mm_H9.5mm | 1 | DOWN | RS | 479-1435 |  |  | 0 | 0 | 0 | 0
11 | SW2C1 | SW_PUSH_6mm_H9.5mm | 1 | VALID | RS | 479-1435 |  |  | 0 | 0 | 0 | 0
12 | SW3A1 | SW_PUSH_6mm_H9.5mm | 1 | StartStop | RS | 479-1435 |  |  | 0 | 0 | 0 | 0
13 | SW3B1 | SW_PUSH_6mm_H9.5mm | 1 | BOLUS | RS | 479-1435 |  |  | 0 | 0 | 0 | 0
14 | SW2D1 | SW_PUSH_6mm_H9.5mm | 1 | Avance | RS | 479-1435 |  |  | 0 | 0 | 0 | 0
15 | SW3C2 | SW_PUSH_6mm_H9.5mm | 1 | RETOUR | RS | 479-1435 |  |  | 0 | 0 | 0 | 0
16 | SW3D2 | SW_PUSH_6mm_H9.5mm | 1 | RESERVE1 | RS | 479-1435 | non utilisé |  | 0 | 0 | 0 | 0
17 | Q1 | TO-92 | 1 | BC337 | RS | 671-1116 | 10 |  | 1 | 10 | 6 | 0
18 | A1 | Arduino_UNO_R3 | 1 | Arduino_UNO_R3 | RS | 715-4081 | 1 |  | 6 | 6 | 0 | 4
19 | R0,R1,R2,R3,R4,R6,R8 | R_Axial_DIN0204_L3.6mm_D1.6mm_P5.08mm_Horizontal | 7 | 680 | RS | 506-5024 | 50 |  | 1 | 50 | 8 | 1
20 | R5 | R_Axial_DIN0204_L3.6mm_D1.6mm_P5.08mm_Horizontal | 1 | 100 | RS | 477-7681 | 50 |  | 1 | 50 | 44 | 0
21 | R7,R10,R101 | R_Axial_DIN0204_L3.6mm_D1.6mm_P5.08mm_Horizontal | 3 | 10k | RS | 491-1645 | 20 |  | 1 | 20 | 2 | 1
22 | R9 | R_Axial_DIN0204_L3.6mm_D1.6mm_P5.08mm_Horizontal | 1 | 300 | RS | 683-4196 | 25 |  | 1 | 25 | 7 | 1
23 | R11 | R_Axial_DIN0204_L3.6mm_D1.6mm_P5.08mm_Horizontal | 1 | 2.2k | RS | 506-5096 | 50 |  | 1 | 50 | 44 | 0
24 | R12 | R_Axial_DIN0204_L3.6mm_D1.6mm_P5.08mm_Horizontal | 1 | 1k | RS | 683-3165 |  |  | 0 | 0 | 0 | 0
25 | R13,R19,R25 | R_Axial_DIN0204_L3.6mm_D1.6mm_P5.08mm_Horizontal | 3 | 1ko | RS | 683-3165 | 25 |  | 1 | 25 | 1 | 1
26 | R14,R20,R26 | R_Axial_DIN0204_L3.6mm_D1.6mm_P5.08mm_Horizontal | 3 | 249 | RS | 477-7798 | 50 |  | 1 | 50 | 32 | 0
27 | R15,R21,R27 | R_Axial_DIN0204_L3.6mm_D1.6mm_P5.08mm_Horizontal | 3 | 412 | RS | 683-3682 | 25 |  | 1 | 25 | 7 | 1
28 | R16,R22,R28 | R_Axial_DIN0204_L3.6mm_D1.6mm_P5.08mm_Horizontal | 3 | 825 | RS | 477-7912 | 50 |  | 1 | 50 | 32 | 0
29 | R17,R23,R29 | R_Axial_DIN0204_L3.6mm_D1.6mm_P5.08mm_Horizontal | 3 | 2490 | RS | 477-8038 | 50 |  | 1 | 50 | 32 | 0
30 | R18,R24,R30 | R_Axial_DIN0204_L3.6mm_D1.6mm_P5.08mm_Horizontal | 3 | 22k | RS | 506-5349 | 50 |  | 1 | 50 | 32 | 0
31 | R102 | R_Axial_DIN0204_L3.6mm_D1.6mm_P5.08mm_Horizontal | 1 | 1M | RS | 477-8662 | 50 |  | 1 | 50 | 44 | 0
32 | BT1 | PinHeader_1x02_P2.54mm_Vertical | 1 | Battery_Cell | RS | 251-8086 | 25 | femelle :251-8171 | 1 | 25 | 7 | 1
33 | J1 | PinHeader_1x02_P2.54mm_Vertical | 1 | Entree_chargeur | RS | 251-8086 |  |  | 0 | 0 | 0 | 0
34 | J5,depart masse,moteur pàp | PinHeader_1x04_P2.54mm_Vertical | 2 | Ecran_I2C | RS | 251-8115 | 25 |  | 1 | 25 | 7 | 0
35 | J103, | PinHeader_1x05_P2.54mm_Vertical | 2 | Conn_01x05_Male | RS | 251-8121 | 25 | femelle : 251-8200 | 1 | 25 | 19 | 0
36 | J107 | PinHeader_1x04_P2.54mm_Vertical | 1 | Pression_I2C | - | 251-8115 |  |  | 0 | 0 | 0 | 0
37 | LS1 | PinHeader_1x02_P2.54mm_Vertical | 1 | Speaker | - | 251-8086 |  | femelle :251-8171 | 0 | 0 | 0 | 0
38 | C1,C3 | C_Disc_D3.0mm_W2.0mm_P2.50mm | 3 | 470n | RS | 118-016 | 5 |  | 3 | 15 | 3 | 1
39 | C4,C5,C6 | C_Disc_D3.0mm_W2.0mm_P2.50mm | 3 | 100n | RS | 115-023 | 5 |  | 4 | 20 | 2 | 1
40 | C7 | CP_Radial_D4.0mm_P2.00mm | 1 | 100u | RS | 711-1090 | 100 |  | 1 | 100 | 99 | 0
41 | C2,C8,C9,C10 | C_Disc_D3.0mm_W2.0mm_P2.50mm | 3 | 47n | RS | 115-001 | 5 |  | 6 | 30 | 6 | 1
42 | J2 | PinHeader_1x02_P2.54mm_Vertical | 1 | shunt Opto | - | 251-8086 |  |  | 0 | 0 | 0 | 0
43 | J4 | PinHeader_1x02_P2.54mm_Vertical | 1 | shunt 5V Arduino | - | 251-8086 |  |  | 0 | 0 | 0 | 0
44 |  | carte cuivre nu 160*100*1,6 | 1 |  | RS | 219-2123 | 1 |  | 6 | 6 | 0 | 3
|  | Chargeur batterie | 1 |  | RS | 463-1181 | 1 |  | 6 | 6 | 0 | 1
|  | Batterie | 1 |  | RS | 776-0857 | 1 |  | 6 | 6 | 0 | 1
|  | HP (speaker) | 1 |  | RS | 771-6982 | 2 |  | 6 | 6 | 0 | 1
|  | Ecran_I2C | 1 |  | Amazon/ |  | 2 | https://www.amazon.fr/GeeekPi-LCD-Anzeigemodul-Heimwerkerprojekt-Tinker-Board-Elektrische/dp/B07PGZ9B51/ref=sr_1_18?__mk_fr_FR=%C3%85M%C3%85%C5%BD%C3%95%C3%91&dchild=1&keywords=ecran+i2c+1602&qid=1585857509&sr=8-18 | 3 | 6 | 0 | 1
|  | Stepper Nema17 - 1,7A - 0.45Nm | 1 | 1.8° | RS | 535-0489 |  |  | 6 | 6 | 0 | 1
|  | switch fin de course | 1 |  | - | 804-6262 | 1 |  | 18 | 18 | 0 | 4
|  | switch début de course | 1 |  | - | 804-6262 |  |  | 0 | 0 | 0 | 0
|  | switch reste 10% | 1 |  | - | 804-6253 | 1 |  | 6 | 6 | 0 | 2
|  | switch occlusion | 1 |  | - | 804-6262 |  |  | 0 | 0 | 0 | 2
|  | inter On/Off | 1 |  | RS | 377-9759 | 1 |  | 6 | 6 | 0 | 1
|  | gaine thermo | 1 |  | RS | 700-4620 | 1 | 10m | 1 | 1 | 0 | 0
|  | pin header femelle pour raccord | 1 |  | RS | 251-8171 | 10 |  | 2 | 20 | 18 | 2
|  | rehause | 24 |  | RS | 251-8339